## popis opreme
PONUDNIK
Naziv:
Naslov:
Poštna številka in kraj:
Številka ponudbe:
PONUDBA ZA OPREMO
Predmet NMV: Nabava opreme za varnostno območje
ZAP. ŠT. | NAZIV OPREME | EM | KOLIČINA | CENA v EUR na EM brez DDV | VREDNOST v EUR brez DDV
1 | Protivlomna alarmna centrala , 20 particij, do 140 vhodov + 140 izhodov, vgrajen mrežni in brezžični vmesnik, integrirano dvojno KS - BUS vodilo. Namestitveni APP ( Pro) in uporabniški APP Varnostna stopnja III. EN50131-razred 3 in T031. | kpl | 1 |  | 0
2 | Kovinsko ohišje za alarmne centrale z vgrajenim transformatorjem, varovalko in 3x tamper stikalo, ozemljitev vrat in ohišja, vgrajen akumulator kapacitete min 14Ah Varnostna stopnja III. (GRADE3)EN50131 | kpl | 1 |  | 0
3 | Upravljalna tastatura, 7 inčni ekran v visoki ločljivosti z vmesnikom PoE, napajalnikom in nosilcem za montažo na steno. Varnostna stopnja III. (GRADE3)EN50131 | kos | 1 |  | 0
4 | Stikalo 4 × 10/10/1000 Mbps (PoE) | kos | 1 |  | 0
5 | Relejni in razširitveni modul auksi rele (PCBA), s programirljivimi releji, 1 izhod (1A) in 8 x vhod (IN). Varnostna stopnja III. (GRADE3)EN50131 | kos | 2 |  | 0
6 | Dodatni napajalni modul, ki ga v celoti nadzira KS-BUS 12 VDC, 3 A. Varnostna stopnja III. (GRADE3)EN50131 | kos | 1 |  | 0
7 | Brezkontaktni čitalec kartic, obeskov s podnožjem za montažo na steno Varnostna stopnja III. (GRADE3) EN50131 Razred 3 - razred II, T031: 2014. | kos | 2 |  | 0
8 | IR/MW antimasking senzor Dual-Technology (PIR + MW) detektor gibanja ELT tehnologija (Embedded Lens Technology). Varnostna stopnja III. (GRADE3)EN50131 | kos | 5 |  | 0
9 | Tipka za dnevno odpiranje vrat - push button | kos | 2 |  | 0
10 | Digitalna snemalna naprava - 4 kanalna , H265, H264, H264+, do 8MP resolution recording, priklop do 4x IP kamer, izhod HDMI 4K in VGA resolucije, vgrajen 1 x SATA HDD 6Tb, 1x USB 2.0 in 1 x USB 2.0, vgrajeno mrežno stikalo 4x PoE , Alarm In/Out - 4/1 , Onvif , Android , iPAD2 , Iphone | kos | 1 |  | 0
11 | Digitalna IP kamera 8 megapixel , H.265+,H.265,H.264+,H.264,Bullet antivandal, 1/2,5" Progressive CMOS, 3840 x 2160 @20fps, 2,8 mm lens(102") , auto-iris IR cut , 0.01 Lux@F1.2, 0 Lux@IR, ICR, do 30m IR Range, 120 db WDR, DC12V/PoE | kos | 3 |  | 0
12 | Podnožje za montažo kamere | kos | 3 |  | 0
13 | Stikalo - web-managed , 10 kanalno mrežno stikalo,od tega 8 x 100M PoE port, 2 x 1000M combo port, 802.3af/at, 2 x SFP 1Gb port PoE power 123W | kos | 1 |  | 0
14 | VIDEO DOMOFONSKI SET, video zunanja in notranja enota (ALLMETAL), A/V modul | kpl | 1 |  | 0
15 | Alarmni kabel 8x0,22+2x0,5mm2 s polaganjem | m | 380 |  | 0
16 | Preboji | kom | 5 |  | 0
17 | FTP kabel cat. 5 s polaganjem | m | 300 |  | 0
18 | Dobava in montaža cevi PN toge in pregibne, od fi=16 do fi=36mm, kompet s koleni, pritrdilnim materialom | m | 650 |  | 0
19 | Dobava in montaža NIK kanala, od NIK0 do NIK2, kompet s koleni, pritrdilnim materialom | m | 200 |  | 0
20 | Drobni nespecificiran instalacijski material | kpl | 1 |  | 0
21 | Montaža elementov, vezava in nastavitev elementov, označevanje sistema | kpl | 1 |  | 0
22 | Programiranje, zagon sistema in izobraževanje | kpl | 1 |  | 0
23 | Drobni nespecificiran material | kpl | 1 |  | 0
24 | NOV dokumentacija - Navodila za obratovanje in vzdrževanje | kpl | 1 |  | 0
25 | PID dokumentacija za izvedene sisteme tehničnega varovanja v DWG obliki | kpl | 1 |  | 0
26 | Demontaža obstoječih elementov in odvoz na deponijo | kpl | 1 |  | 0
OPREMA - SKUPAJ v EUR brez DDV |  |  |  |  | 0
DDV v EUR |  |  |  |  | 0
OPREMA - SKUPAJ v EUR z DDV |  |  |  |  | 0
OPOMBE:
1. | Ponudnik lahko predloži ponudbo tudi na lastnem obrazcu iz katerega pa mora biti nedvoumno razvidno, da ponuja vso opremo iz postavk 1-26 iz tega obrazca.
2. | Ponudnike opozarjamo, da morajo biti pri pripravi ponudbe pozorni na besedilo celic v popisih, saj se lahko zgodi, da celotno besedilo opisa postavke ni razvidno v celoti in se razkrije šele, ko se na celico klikne. V kolikor pri tolmačenju ponudbe nastane dvom o obsegu besedila v celici, se za presojo upošteva celotno besedilo celice elektronskega popisa.
3. | Ponudnik na označena polja z modro barvo "Cena v EUR na EM brez DDV" vpiše cene posameznih postavk brez DDV. V kolikor ponudnik pri posamezni postavki ne bo vpisal cene se šteje da blago/storitev ponuja brezplačno.
4. | Ponudnik mora za ponujeno blago predložiti tehnično dokumentacijo.
Kraj in datum:
Podpis:
Ljubljanska ulica 5, 2000 Maribor, Slovenija
Tel.: 00386 2 321 10 00 Faks: 00386 2 331 23 93